## Bill of Materials-ASPD100_PCB
Comment | Description | Designator | Footprint | LibRef | Quantity
SSD1306 | SSD1306 OLED 0.9 Display Pmodâ„¢ Platform Evaluation Expansion Board |  | OLED_SSD1306_0.91in_Folded | SSD1306 | 1
1µF | CAP CER 1UF 6.3V X5R 0603 | C1, C2 | CAP 0603_1608 | CC0603KRX5R5BB105 | 2
2.2µF | CAP CER 2.2UF 6.3V X7R 0603 | C3 | CAP 0603_1608 | 06036C225KAT2A | 1
4.7µF | CAP CER 4.7UF 6.3V X7R 0603 | C4, C5, C7 | CAP 0603_1608 | CL10B475KQ8NQNC | 3
10µF | CAP CER 10UF 6.3V X7R 0603 | C6, C8, C9 | CAP 0603_1608 | CL10B106MQ8NRNC | 3
1N4148WTQ-7 | SWITCHING DIODE SOD523 | D1 | SOD-523 | 1N4148WTQ-7 | 1
AP7313-12SRG-7 | IC REG LIN 1.2V 150MA SOT23R-3 | IC1 | DIODES SOT-23-3 | AP7313-12SRG-7 | 1
TSM-105-01-L-DV | 0.025" SQ Post Header, Surface Mount, Vertical, -55 to 125 degC, 2.54 mm Pitch, 10-Pin, Male, RoHS | P1 | SMTC-TSM-105-01-X-DV | CMP-1024-00233-1 | 1
4.7 kOhms | RES SMD 4.7K OHM 5% 1/10W 0603 | R1, R2, R3 | RES 0603_1608 | CRCW06034K70JNTA | 3
560 kOhms | CRGP 0603 560K 1% | R4 | RES 0603_1608 | CRGP0603F560K | 1
JS1300AQ |  | S1 | JS1300 | JS1300AQ | 1